## Sheet1
| HSS 4x4x3/8 |  | HSS 8x8x5/8 |  | HSS 8x8x5/8
Lc | 11.75 | ft | 36 | ft | 44 | ft
r | 1.47 | in | 2.99 | in | 2.99 | in | d | 27
Ag | 4.78 | sq in | 16.4 | sq in | 16.4 | sq in | bo
Lc/r | 95.9184 |  | 144.4816 |  | 176.5886
Ry | 1.3 |  | 1.3 |  | 1.3
Fy | 50 | ksi | 50 | ksi | 50 | ksi
E | 29000 | ksi | 29000 | ksi | 29000 | ksi
4.71 (E/RyFy)^.5 | 99.4863 |  | 99.4863 |  | 99.4863
Fe | 31.1096 | ksi | 13.7111 | ksi | 9.1785 | ksi
Fne | 27.1092 | ksi | 12.0246 | ksi | 8.0496 | ksi | [5 empty] | SC | GUSS | BP Leng | M
Pn | 129.582 | kip | 197.2042 | kip | 132.0127 | kip |  |  | T | C high | C low
[8 empty] | HSS5x5x1/2 | 512.2 | N/A | N/A
RyFyAg | 310.7 | kip | 1066 | kip | 1066 | kip |  | HSS6x6x1/2 | 633.1 | 578 | 123
(1/.877)*Fne*Ag | 147.7559 | kip | 224.8622 | kip | 150.5276 | kip |  | HSS8x8x5/8 | 1066 | N/A | N/A | 10 | 27 | 22 | 37
[12 empty] | 7 | 41 | 23 | 38
[12 empty] | 8 | 34 | 28 | 43
[12 empty] | 9 | 26 | 20 | 35
Base Plate | SC1 |  | SC1 |  | SC2 |  | SC3 |  |  | SC3 |  | SC4 |  |  | SC5 |  | SC6
Gr Anchor | 105 | ksi | 105 | ksi | 105 | ksi | 105 | ksi |  | 105 | ksi | 105 | ksi |  | 105 | ksi | 105 | ksi
tp | 1.875 | in | 1.5 | in | 1.75 | in | 1.875 | in |  | 1.5 | in | 1.5 | in |  | 1.5 | in | 1.5 | in
M | 48 | in | 30 |  | 48 |  | 45 |  |  | 40 |  | 40 |  |  | 36 |  | 50
N | 20 | in | 20 |  | 20 |  | 20 |  |  | 20 |  | 20 |  |  | 20 |  | 20
Brace angle | 52.81 | deg from horiz | 52.81 | deg from horiz | 50.96 | deg from horiz | 55.51 | deg from horiz |  | 52 | deg from horiz | 39.5 | deg from horiz |  | 58 | deg from horiz | 48.4 | deg from horiz
P(DL) | 28 |  | 1 |  | 28 |  | 86
P(E) | 35 |  | 29 |  | 17 |  | 45
Pu Column | 48.104 |  | 57.218 |  | 12.104 |  | 22.748
Tension | 897.3174 | k | 304.7326 | k | 840.073 | k | 901.3719 | k |  | 840.0195 | k | 678.0594 | k |  | 904.0193 | k | 797.1528 | k
# Anchors | 10 |  | 6 |  | 6 |  | 6 |  |  | 6 |  | 6 |  |  | 6 |  | 6
Pu anchor | 89.7317 | k | 50.7888 | k | 140.0122 | k | 150.2286 | k |  | 140.0032 | k | 113.0099 | k |  | 150.6699 | k | 132.8588 | k
As rod | 0.94954 | sq in | 0.53745 | sq in | 1.4816 | sq in | 1.5897 | sq in |  | 1.4815 | sq in | 1.1959 | sq in |  | 1.5944 | sq in | 1.4059 | sq in
phi rod | 1.0995 | sq in | 0.82722 | sq in | 1.3735 | sq in | 1.4227 | sq in |  | 1.3734 | sq in | 1.2339 | sq in |  | 1.4248 | sq in | 1.3379 | sq in | 31
Check base plate in bending to confirm rigid body assumption
e | 1.75 | in | 1.75 | in | 1.75 | in | 1.75 | in |  | 1.75 | in | 1.75 | in |  | 1.75 | in | 1.75 | in
Mu | 314.0611 | k-in | 177.7607 | k-in | 490.0426 | k-in | 525.8003 | k-in |  | 490.0114 | k-in | 395.5346 | k-in |  | 527.3446 | k-in | 465.0058 | k-in
Z | 12.3047 | cu in | 7.875 | cu in | 10.7188 | cu in | 12.3047 | cu in |  | 7.875 | cu in | 7.875 | cu in |  | 7.875 | cu in | 7.875 | cu in
stress | 25.5237 | ksi | 22.5728 | ksi | 45.7183 | ksi | 42.7317 | ksi |  | 62.2237 | ksi | 50.2266 | ksi |  | 66.9644 | ksi | 59.0484 | ksi
Embed plate
wu | 59.8212 | k-in | 20.3155 | k-in | 56.0049 | k-in | 60.0915 | k-in |  | 56.0013 | k-in | 45.204 | k-in |  | 60.268 | k-in | 53.1435 | k-in
Mu | 1682.4701 | k-in | 571.3737 | k-in | 1575.137 | k-in | 1690.0723 | k-in |  | 1575.0365 | k-in | 1271.3613 | k-in |  | 1695.0361 | k-in | 1494.6614 | k-in
Zx | 37.3882 | cu in | 12.6972 | cu in | 35.003 | cu in | 37.5572 | cu in |  | 35.0008 | cu in | 28.2525 | cu in |  | 37.6675 | cu in | 33.2147 | cu in
t | 1.7651 | in | 1.3011 | in | 1.7079 | in | 1.8271 | in |  | 1.8709 | in | 1.6808 | in |  | 2.0458 | in | 1.6301 | in
Conc Breakout
d | 27 | in | 27 | in | 27 | in | 27 | in |  | 27 | in | 27 | in |  | 27 | in | 27 | in
bo | 224 | in | 188 | in | 224 | in | 218 | in |  | 208 | in | 208 | in |  | 200 | in | 228 | in
phi Vc | 1217.1365 | k | 1021.5253 | k | 1217.1365 | k | 1184.5347 | k |  | 1130.1982 | k | 1130.1982 | k |  | 1086.729 | k | 1238.8711 | k
Shear | 644.3545 | k | 187.8057 | k | 671.4337 | k | 603.6357 | k |  | 896.95 | k | 822.5518 | k |  | 707.7453 | k | 807.6846 | k
See shear lug calculation